## tubes
Row # | Pole Property | Tube No. | Length (m) | Thickness (cm) | Lap Length (m) | Lap Factor | Lap Gap or Butt Offset (mm) | Yield Stress (MPa) | Moment Cap. Override (kN-m) | Tube Weight (N) | Center of Gravity (m) | Calculated Taper (mm/m) | Tube Top Diameter (cm) | Tube Bot. Diameter (cm) | 1.5x Diam. Lap Length (m) | Actual Overlap (m)
1 | 1B50_6m | 1 | 6 | 0.4763 | 0 | 1.65 | 0 | 345 | 0 | 3162 | 3.12 | 18.2229 | 41 | 51.93 | 0.765 | 0.841
2 | 1B50_6m | 2 | 6 | 0.4763 | 0 | 1.65 | 0 | 345 | 0 | 3742 | 3.1 | 18.2229 | 49.45 | 60.38 | 0.891 | 0.981
3 | 1B50_6m | 3 | 6 | 0.4763 | 0 | 1.65 | 0 | 345 | 0 | 4306 | 3.09 | 18.2229 | 57.64 | 68.58 | 1.014 | 1.116
4 | 1B50_6m | 4 | 6 | 0.4763 | 0 | 1.65 | 0 | 345 | 0 | 4852 | 3.08 | 18.2229 | 65.59 | 76.52 | 1.134 | 1.247
5 | 1B50_6m | 5 | 6 | 0.4763 | 0 | 1.65 | 0 | 345 | 0 | 5382 | 3.07 | 18.2229 | 73.3 | 84.23 | 1.249 | 1.374
6 | 1B50_6m | 6 | 6 | 0.635 | 0 | 1.65 | 0 | 345 | 0 | 7846 | 3.06 | 18.2229 | 80.78 | 91.71 | 1.357 | 1.492
7 | 1B50_6m | 7 | 6 | 0.635 | 0 | 1.65 | 0 | 345 | 0 | 8483 | 3.06 | 18.2229 | 87.72 | 98.65 | 1.461 | 1.607
8 | 1B50_6m | 8 | 6 | 0.635 | 0 | 1.65 | 0 | 345 | 0 | 9100 | 3.06 | 18.2229 | 94.46 | 105.39 | 1.562 | 1.718
9 | 1B50_6m | 9 | 6 | 0.635 | 0 | 1.65 | 0 | 345 | 0 | 9699 | 3.05 | 18.2229 | 100.99 | 111.92 | 1.66 | 1.826
10 | 1B50_6m | 10 | 6 | 0.635 | 0 | 1.65 | 0 | 345 | 0 | 10280 | 3.05 | 18.2229 | 107.33 | 118.26 | 1.755 | 1.93
11 | 1B50_6m | 11 | 4.1306 | 0.79375 | 0 | 0 | 0 | 345 | 0 | 9184 | 2.09 | 18.2229 | 113.47 | 121 | 0 | 0
|  |  | Comprimento | Espessura |  |  |  | Escoamento | [7 empty] | Transpasse

## data
z | De | A | Ix
50 | 41 | 60.32 | 12129.66
49 | 42.82 | 63.03 | 13840.93
48 | 44.64 | 65.74 | 15706.02
47 | 46.47 | 68.46 | 17731.57
46 | 48.29 | 71.17 | 19924.18
45.42 | 49.34 | 72.74 | 21273.64
44.84 | 50.4 | 74.31 | 22682.7
44 | 50.98 | 75.18 | 23482.96
43 | 52.8 | 77.89 | 26117.96
42 | 54.63 | 80.6 | 28943.06
41 | 56.45 | 83.32 | 31964.86
40.41 | 57.52 | 84.92 | 33839.8
39.82 | 58.6 | 86.51 | 35786.67
38.84 | 59.43 | 87.76 | 37350.22
37.84 | 61.25 | 90.47 | 40922.3
36.84 | 63.07 | 93.18 | 44715.17
35.89 | 64.81 | 95.76 | 48536.42
34.94 | 66.54 | 98.35 | 52569.38
34.38 | 66.61 | 98.44 | 52722.43
33.82 | 67.62 | 99.95 | 55191.76
32.82 | 69.45 | 102.67 | 59808.7
31.82 | 71.27 | 105.38 | 64676.19
31 | 72.76 | 107.6 | 68852.08
30.18 | 74.25 | 109.82 | 73203.95
29.56 | 74.44 | 110.1 | 73751.68
28.94 | 75.57 | 111.79 | 77203.27
27.94 | 77.39 | 114.5 | 82961.54
26.94 | 79.22 | 117.21 | 88999.25
26.25 | 80.47 | 119.08 | 93328.29
25.56 | 81.73 | 120.95 | 97795.5
24.87 | 82.03 | 161.53 | 131049.86
24.18 | 83.28 | 164.01 | 137191.52
23.18 | 85.1 | 167.63 | 146468.95
22.18 | 86.92 | 171.25 | 156155.48
21.62 | 87.96 | 173.3 | 161830.89
21.05 | 88.99 | 175.35 | 167642.18
20.3 | 89.08 | 175.53 | 168153.11
19.56 | 90.44 | 178.23 | 176028.63
18.56 | 92.26 | 181.84 | 186964.18
17.61 | 93.99 | 185.28 | 197769.08
16.66 | 95.73 | 188.72 | 208982.45
15.85 | 95.92 | 189.1 | 210264.65
15.05 | 97.38 | 192.01 | 220107.31
14.05 | 99.21 | 195.63 | 232781.31
13.21 | 100.73 | 198.65 | 243763.96
12.38 | 102.26 | 201.68 | 255086.73
11.52 | 102.55 | 202.27 | 257317.26
10.66 | 104.12 | 205.38 | 269357.17
9.66 | 105.94 | 208.99 | 283839.81
8.93 | 107.27 | 211.63 | 294705.33
8.2 | 108.6 | 214.26 | 305844.68
7.29 | 108.99 | 215.04 | 309201.75
6.38 | 110.65 | 218.34 | 323663.9
5.38 | 112.48 | 221.96 | 340015.99
4.75 | 113.61 | 224.21 | 350458.8
4.13 | 114.74 | 226.46 | 361113.28
3.17 | 115.23 | 283.89 | 455297.29
2.2 | 116.99 | 288.25 | 476616.03
1.2 | 118.81 | 292.77 | 499395.57
0.6 | 119.91 | 295.49 | 513408.27
0 | 121 | 298.2 | 527680.62